## DMTV_v2_ListByValues
Qty | Value | Package | Parts
17 | 0.1uF | C0603 | C1, C2, C3, C4, C5, C6, C7, C8, C9, C10, C11, C12, C13, C15, C16, C17, C18
1 | 100nF | C0603 | C14
2 | 22uF | CAPPM3216X180N | C28, C29
1 |  | SOD123 | D1
8 | 1N4148W-13-F | SOD3715X135N | D3, D4, D5, D6, D7, D8, D9, D10
1 | AMS1117-3.3 | SOT229P700X180-4N | IC2
1 | AMS1117-1.2 | SOT229P700X180-4N | IC3
1 | 181-015-213R561 | NORCOMP_181-015-213R561 | J1
1 |  | USB-MICROB | J2
1 | 2-1735446-7NES_PORT | NES_CONTROLLER_SOLDER_JACK | J3
1 | 35RASMT2BHNTRX | SWITCHCRAFT_35RASMT2BHNTRX | J4
4 | 2N7002DW-7-F | SOT65P210X100-6N | Q1, Q2, Q3, Q4
1 | 0R | R0603 | R1
1 | 22R | R0603 | R12
3 | 510R | R0603 | R14, R23, R31
3 | 1K | R0603 | R16, R24, R32
3 | 2K | R0603 | R17, R25, R33
3 | 4K | R0603 | R18, R26, R34
3 | 8K | R0603 | R19, R27, R35
1 | 2.2k | R0603 | R2
1 | 16K | R0603 | R28
2 | 82R | R0603 | R3, R4
3 | 10k | R0603 | R5, R11, R15
1 | MX25L1006EMI-10G | SOIC-8 | U$5
1 | 52808-21700520452145 | 520452145 | U$6
1 | ICE40HX1K-VQ100 | QFP50P1600X1600X120-100N | U1
2 | SN74LVC245APWR | SOP65P640X120-20N | U2, U3
1 | SI2301BDS | SOT95P240X111-3N | U5
1 | ASE-40.000MHZ-ET | SMD-3225_4P | Y1